## Hoja 1
RSS041 | m² | Piso vinílico heterogéneo, en baldosas.
Piso vinílico heterogéneo color a elegir, Clase 31: Comercial moderado, suministrado en losetas de 455x455x3 mm. Colocación en obra: con adhesivo a base de copolímeros acrílicos modificados en dispersión acuosa, sobre capa fina de nivelación. El precio no incluye la capa fina de nivelación.
Código |  | Unidad | Descripción | Cantidad | Costo unitario | Costo parcial
1 |  |  | Materiales
mt18adq020a |  | kg | Adhesivo a base de copolímeros acrílicos modificados en dispersión acuosa, sin disolventes, color beige, para aplicar en interiores, para el embadurnado de pavimentos de PVC, linóleo y moquette. | 0.375 | 64.51 | 24.19
mt18pve010qdF |  | m² | Loseta heterogénea de PVC, para interior, color a elegir, de 455x455x3 mm, Clase 31: Comercial moderado según ISO 10874, bactericida, Euroclase B-s2, d0 de reacción al fuego. | 1.05 | 191.1 | 200.66
|  |  |  | Subtotal materiales: |  | 224.85
2 |  |  | Mano de obra
mo026 |  | h | Oficial colocador de revestimientos flexibles. | 0.308 | 33952.7 | 10457.4
mo064 |  | h | Medio oficial colocador de revestimientos flexibles. | 0.154 | 25378.9 | 3908.36
|  |  |  | Subtotal mano de obra: |  | 14365.8
3 |  |  | Herramientas
|  | % | Herramientas | 2 | 14590.6 | 291.81
Coste de mantenimiento decenal: $ 6.101,80 en los primeros 10 años. |  |  |  | Costos directos (1+2+3): |  | 14882.4