## Hoja 1
RSS047 | m² |  | Piso vinílico heterogéneo, con sistema de instalación "click".
Piso vinílico heterogéneo, de 4,0 mm de espesor total, con capa de uso de 0,70 mm de espesor, con tratamiento de protección superficial a base de poliuretano, color a elegir, suministrado en losetas machihembradas y autoportantes, de 50x50 cm; peso total: 6400 g/m²; clasificación al uso, según ISO 10874: clase 23 para uso doméstico; clase 34 para uso comercial; clase 43 para uso industrial; reducción del ruido de impactos 6 dB, según ISO 10140; Euroclase Bfl-s1 de reacción al fuego. Colocación en obra: mediante el sistema 'click', sobre capa fina de nivelación. El precio no incluye la capa fina de nivelación.
Código |  | Unidad |  | Descripción | Cantidad | Costo unitario | Costo parcial
1 |  |  |  | Materiales
mt18dsi080a |  | m² |  | Losetas heterogéneas machihembradas y autoportantes, de PVC, de 50x50 cm y 4 mm de espesor total, con capa de uso de 0,70 mm de espesor, con tratamiento de protección superficial a base de poliuretano, color a elegir; peso total: 6400 g/m²; clasificación al uso, según ISO 10874: clase 23 para uso doméstico; clase 34 para uso comercial; clase 43 para uso industrial; reducción del ruido de impactos 6 dB, según ISO 10140; Euroclase Bfl-s1 de reacción al fuego. | 1.05 | 512.26 | 537.87
[5 empty] | Subtotal materiales: |  | 537.87
2 |  |  |  | Mano de obra
mo026 |  | h |  | Oficial colocador de revestimientos flexibles. | 0.256 | 33952.7 | 8691.88
mo064 |  | h |  | Medio oficial colocador de revestimientos flexibles. | 0.128 | 25378.9 | 3248.5
[5 empty] | Subtotal mano de obra: |  | 11940.4
3 |  |  |  | Herramientas
|  | % |  | Herramientas | 2 | 12478.3 | 249.57
Coste de mantenimiento decenal: $ 5.218,41 en los primeros 10 años. |  |  |  |  | Costos directos (1+2+3): |  | 12727.8