## Hoja 1
RSS100 | m | Zócalo de PVC.
Zócalo soldable de PVC, de 105x40 mm, fijado con adhesivo y soldado a tope por termofusión al piso.
Descompuesto |  | Ud | Descomposición | Rend. | Precio unitario | Precio partida
mt18dww020 |  | l | Adhesivo de cloropreno, de base solvente monocomponente. | 0.105 | 31.17 | 3.27
mt18rpv030a |  | m | Zócalo soldable de PVC, de 105x40 mm y 2 mm de espesor, color, suministrado en rollos de 25 m de longitud. | 1.05 | 53.67 | 56.35
mo025 |  | h | Oficial instalador de revestimientos flexibles. | 0.142 | 61.79 | 8.77
|  | % | Medios auxiliares | 2 | 68.39 | 1.37
|  | % | Costos indirectos | 3 | 69.76 | 2.09
Coste de mantenimiento decenal: $ 12,93 en los primeros 10 años. |  |  |  |  | Total: | 71.85