## Hoja 1
RST010 | m² | Piso flexible textil.
Piso de moquette de fibra sintética 100% poliamida, tipo bucle, fabricada por proceso tufting, suministrada en rollos de 4x20 m. Colocación en obra: con adhesivo de contacto, sobre capa fina de nivelación. El precio no incluye la capa fina de nivelación.
Código |  | Unidad | Descripción | Cantidad | Costo unitario | Costo parcial
1 |  |  | Materiales
mt18dww010a |  | kg | Adhesivo de contacto a base de resina acrílica en dispersión acuosa, para piso de goma, caucho, linóleo, PVC, moquette y textil. | 0.25 | 72.81 | 18.2
mt18dte010a |  | m² | Moquette de fibra sintética 100% poliamida, tipo bucle, fabricada por proceso tufting, suministrada en rollos de 4x20 m. | 1.05 | 398.12 | 418.03
|  |  |  | Subtotal materiales: |  | 436.23
2 |  |  | Mano de obra
mo027 |  | h | Oficial colocador de moquettes y revestimientos textiles. | 0.128 | 33952.7 | 4345.94
mo065 |  | h | Medio oficial colocador de moquettes y revestimientos textiles. | 0.128 | 25378.9 | 3248.5
|  |  |  | Subtotal mano de obra: |  | 7594.44
3 |  |  | Herramientas
|  | % | Herramientas | 2 | 8030.67 | 160.61
Coste de mantenimiento decenal: $ 3.358,42 en los primeros 10 años. |  |  |  | Costos directos (1+2+3): |  | 8191.28