## Hoja 1
RST010 | m² |  | Piso flexible textil.
Piso de moquette de fibra sintética 100% poliamida, suministrada en rollos de 4x20 m, acabada en pelo cortado, colocada con adhesivo de contacto.
Descompuesto |  | Ud |  | Descomposición | Rend. | Precio unitario | Precio análisis
mt18dww010 |  | kg |  | Adhesivo de contacto a base de resina acrílica en dispersión acuosa, para piso de goma, caucho, linóleo, PVC, moquette y textil. | 0.25 | 29.78 | 7.45
mt18dte010b |  | m² |  | Moquette de fibra sintética 100% poliamida, suministrada en rollos de 4x20 m, fabricada por proceso tufting, acabada en pelo cortado. | 1.05 | 150.84 | 158.38
mo027 |  | h |  | Oficial colocador de moquettes y revestimientos textiles. | 0.125 | 51.52 | 6.44
mo065 |  | h |  | Medio oficial colocador de moquettes y revestimientos textiles. | 0.125 | 37.94 | 4.74
|  | % |  | Medios auxiliares | 2 | 177.01 | 3.54
|  | % |  | Costos indirectos | 3 | 180.55 | 5.42
Coste de mantenimiento decenal: $ 76,25 en los primeros 10 años. | [5 empty] | Total: | 185.97