## Hoja 1
RST010 | m² |  | Piso flexible textil.
Piso de moquette de fibra sintética 100% poliamida, suministrada en losetas de 50x50 cm, acabada en pelo cortado, colocada con adhesivo de contacto.
Descompuesto |  | Ud |  | Descomposición | Rend. | Precio unitario | Precio análisis
mt18dww010 |  | kg |  | Adhesivo de contacto a base de resina acrílica en dispersión acuosa, para piso de goma, caucho, linóleo, PVC, moquette y textil. | 0.25 | 29.78 | 7.45
mt18dte010d |  | m² |  | Moquette de fibra sintética 100% poliamida, suministrada en losetas de 50x50 cm, fabricada por proceso tufting, acabada en pelo cortado. | 1.05 | 203.44 | 213.61
mo027 |  | h |  | Oficial colocador de moquettes y revestimientos textiles. | 0.251 | 51.52 | 12.93
mo065 |  | h |  | Medio oficial colocador de moquettes y revestimientos textiles. | 0.251 | 37.94 | 9.52
|  | % |  | Medios auxiliares | 2 | 243.51 | 4.87
|  | % |  | Costos indirectos | 3 | 248.38 | 7.45
Coste de mantenimiento decenal: $ 104,89 en los primeros 10 años. | [5 empty] | Total: | 255.83