## Hoja 1
RST010 | m² |  |  | Piso flexible textil.
Piso de moquette de fibra sintética 80% poliamida y 20% poliéster, suministrada en losetas de 50x50 cm, acabada en pelo cortado, colocada con adhesivo de contacto.
Descompuesto |  | Ud | Descomposición |  | Rend. | Precio unitario | Precio análisis
mt18dww010 |  | kg | Adhesivo de contacto a base de resina acrílica en dispersión acuosa, para piso de goma, caucho, linóleo, PVC, moquette y textil. |  | 0.25 | 29.78 | 7.45
mt18dte010h |  | m² | Moquette de fibra sintética 80% poliamida y 20% poliéster, suministrada en losetas de 50x50 cm, fabricada por proceso tufting, acabada en pelo cortado. |  | 1.05 | 138.01 | 144.91
mo027 |  | h | Oficial colocador de moquettes y revestimientos textiles. |  | 0.251 | 51.52 | 12.93
mo065 |  | h | Medio oficial colocador de moquettes y revestimientos textiles. |  | 0.251 | 37.94 | 9.52
|  | % | Medios auxiliares |  | 2 | 174.81 | 3.5
|  | % | Costos indirectos |  | 3 | 178.31 | 5.35
Coste de mantenimiento decenal: $ 75,30 en los primeros 10 años. | [5 empty] | Total: | 183.66