## Hoja 1
RST010 | m² |  | Piso flexible textil.
Piso de moquette de fibra natural 100% lana, suministrada en rollos de 4x20 m, acabada en bucle, colocada con adhesivo de contacto.
Descompuesto |  | Ud |  | Descomposición | Rend. | Precio unitario | Precio análisis
mt18dww010 |  | kg |  | Adhesivo de contacto a base de resina acrílica en dispersión acuosa, para piso de goma, caucho, linóleo, PVC, moquette y textil. | 0.25 | 29.78 | 7.45
mt18dte010q |  | m² |  | Moquette de fibra natural 100% lana, suministrada en rollos de 4x20 m, fabricada por proceso tufting, acabada en bucle. | 1.05 | 147.49 | 154.86
mo027 |  | h |  | Oficial colocador de moquettes y revestimientos textiles. | 0.125 | 51.52 | 6.44
mo065 |  | h |  | Medio oficial colocador de moquettes y revestimientos textiles. | 0.125 | 37.94 | 4.74
|  | % |  | Medios auxiliares | 2 | 173.49 | 3.47
|  | % |  | Costos indirectos | 3 | 176.96 | 5.31
Coste de mantenimiento decenal: $ 74,73 en los primeros 10 años. | [5 empty] | Total: | 182.27