## Hoja 1
RST100 | m | Zócalo de PVC para piso textil.
Zócalo de PVC con fibra dura, de 60 mm de altura, color a elegir. Colocación en obra: con adhesivo.
Código |  | Unidad | Descripción | Cantidad | Costo unitario | Costo parcial
1 |  |  | Materiales
mt18dww010a |  | kg | Adhesivo de contacto a base de resina acrílica en dispersión acuosa, para piso de goma, caucho, linóleo, PVC, moquette y textil. | 0.05 | 72.81 | 3.64
mt18rpv050a |  | m | Zócalo de PVC con fibra dura, de 60 mm de altura, color a elegir, suministrado en tramos de 2,55 m de longitud. | 1.05 | 40.19 | 42.2
|  |  |  | Subtotal materiales: |  | 45.84
2 |  |  | Mano de obra
mo027 |  | h | Oficial colocador de moquettes y revestimientos textiles. | 0.064 | 33952.7 | 2172.97
|  |  |  | Subtotal mano de obra: |  | 2172.97
3 |  |  | Herramientas
|  | % | Herramientas | 2 | 2218.81 | 44.38
Coste de mantenimiento decenal: $ 407,37 en los primeros 10 años. |  |  |  | Costos directos (1+2+3): |  | 2263.19