## Hoja 1
RSY010 | m² |  | Reparación de piso de hormigón, con mortero.
Reparación de piso de hormigón, con mortero reparador, modificado con polímeros, reforzado con fibras, de muy alta resistencia mecánica y retracción compensada, con una resistencia a compresión a 28 días mayor o igual a 50 N/mm² y un módulo de elasticidad mayor o igual a 20000 N/mm², Euroclase A1 de reacción al fuego, de 20 mm de espesor medio, previa aplicación de adhesivo de dos componentes, como puente de unión. El precio no incluye la preparación del soporte.
Código |  | Unidad |  | Descripción | Cantidad | Costo unitario | Costo parcial
1 |  |  |  | Materiales
mt09rep032d |  | kg |  | Adhesivo de dos componentes, a base de resina epoxi y un endurecedor, para la correcta unión entre el hormigón fresco y el hormigón endurecido. | 1 | 344.15 | 344.15
mt28mrp010h |  | kg |  | Mortero reparador, modificado con polímeros, reforzado con fibras, de muy alta resistencia mecánica y retracción compensada, con una resistencia a compresión a 28 días mayor o igual a 50 N/mm² y un módulo de elasticidad mayor o igual a 20000 N/mm², Euroclase A1 de reacción al fuego, compuesto por cementos especiales, agregados seleccionados, aditivos y fibras, aplicado en espesores de hasta 50 mm en vertical sin encofrar y 100 mm en horizontal. | 44 | 14.49 | 637.56
[5 empty] | Subtotal materiales: |  | 981.71
2 |  |  |  | Mano de obra
mo020 |  | h |  | Oficial albañil. | 0.792 | 33952.7 | 26890.5
mo077 |  | h |  | Medio oficial albañil. | 0.792 | 25378.9 | 20100.1
mo113 |  | h |  | Ayudante de albañil. | 0.396 | 24452.1 | 9683.05
[5 empty] | Subtotal mano de obra: |  | 56673.7
3 |  |  |  | Herramientas
|  | % |  | Herramientas | 2 | 57655.4 | 1153.11
Coste de mantenimiento decenal: $ 5.880,85 en los primeros 10 años. |  |  |  |  | Costos directos (1+2+3): |  | 58808.5