## Hoja 1
RSY011 | m² |  | Reparación de piso de hormigón impreso, con mortero.
Reparación de piso de hormigón impreso con mortero endurecedor, color Blanco, compuesto de aglomerantes hidráulicos, agregados silíceos seleccionados, resinas sintéticas, aditivos catalizadores y colorantes inorgánicos, rendimiento 4,5 kg/m²; acabado impreso en relieve, previa aplicación de desmoldeante en polvo, color incoloro y capa de sellado final con resina en base acuosa, incolora. El precio no incluye la preparación del soporte.
Código |  | Unidad |  | Descripción | Cantidad | Costo unitario | Costo parcial
1 |  |  |  | Materiales
mt09hip005ba |  | kg |  | Mortero endurecedor, color Blanco, compuesto de aglomerantes hidráulicos, agregados silíceos seleccionados, resinas sintéticas, aditivos catalizadores y colorantes inorgánicos, de alta resistencia a la abrasión. | 4.5 | 9.36 | 42.12
mt09hip020i |  | kg |  | Desmoldeante en polvo, color incoloro, compuesto de agentes antiadherentes y colorantes inorgánicos, aplicado en pisos continuos de hormigón impreso. | 0.1 | 68.88 | 6.89
mt09hip030b |  | l |  | Resina en base acuosa, incolora, para el curado y la protección de pisos continuos de hormigón impreso, formada por una dispersión de resina acrílica estirenada. | 0.1 | 52.99 | 5.3
[5 empty] | Subtotal materiales: |  | 54.31
2 |  |  |  | Equipo
mq08lch040 |  | h |  | Hidrolimpiadora a presión. | 0.174 | 3623.69 | 630.52
[5 empty] | Subtotal equipo: |  | 630.52
3 |  |  |  | Mano de obra
mo041 |  | h |  | Oficial albañil de obra civil. | 0.256 | 33952.7 | 8691.88
mo087 |  | h |  | Medio oficial albañil de obra civil. | 0.256 | 25378.9 | 6497.01
[5 empty] | Subtotal mano de obra: |  | 15188.9
4 |  |  |  | Herramientas
|  | % |  | Herramientas | 2 | 15873.7 | 317.47
Coste de mantenimiento decenal: $ 1.942,94 en los primeros 10 años. |  |  |  |  | Costos directos (1+2+3+4): |  | 16191.2