## Hoja 1
RSY022 | m² | Consolidación de pavimento cerámico.
Tratamiento de consolidación de pavimento cerámico, en estado de conservación bueno, que presenta, incrustaciones, mediante aplicación de mineralizador de base hidrófuga transpirable como protector de superficie y una mano de cera natural de abeja.
Código |  |  | Unidad | Descripción | Cantidad | Costo unitario | Costo parcial
1 |  |  |  | Materiales
mt08lim090a |  |  | kg | Cera natural de abeja, para encerado de suelos. | 0.1 | 125.92 | 12.59
mt27pfj150 |  |  | kg | Mineralizador de base hidrófuga transpirable. | 0.15 | 86.68 | 13
mt08aaa010a |  |  | m³ | Agua. | 0.05 | 25.22 | 1.26
[5 empty] | Subtotal materiales: |  | 26.85
2 |  |  |  | Mano de obra
mo020 |  |  | h | Oficial albañil. | 0.256 | 33952.7 | 8691.88
mo113 |  |  | h | Ayudante de albañil. | 0.128 | 24452.1 | 3129.87
[5 empty] | Subtotal mano de obra: |  | 11821.8
3 |  |  |  | Herramientas
|  |  | % | Herramientas | 2 | 11848.6 | 236.97
Coste de mantenimiento decenal: $ 18.533,22 en los primeros 10 años. |  |  |  |  | Costos directos (1+2+3): |  | 12085.6