## Hoja 1
RSY031 | m² |  | Encerado de piso de piedra natural.
Encerado de piso de piedra natural, mediante la aplicación de dos manos de cera microcristalina.
Código |  | Unidad |  | Descripción | Cantidad | Costo unitario | Costo parcial
1 |  |  |  | Materiales
mt08lim090c |  | kg |  | Cera microcristalina, obtenida a partir del proceso de refinado del petróleo, para encerado de suelos. | 0.25 | 74.57 | 18.64
[5 empty] | Subtotal materiales: |  | 18.64
2 |  |  |  | Mano de obra
mo112 |  | h |  | Ayudante general de construcción. | 0.148 | 324.77 | 48.07
mo113 |  | h |  | Ayudante de albañil. | 0.064 | 319.35 | 20.44
[5 empty] | Subtotal mano de obra: |  | 68.51
3 |  |  |  | Herramientas
|  | % |  | Herramientas | 2 | 87.15 | 1.74
Coste de mantenimiento decenal: $ 57,78 en los primeros 10 años. |  |  |  |  | Costos directos (1+2+3): |  | 88.89