## Hoja 1
RSY032 | m² |  | Tratamiento de acabado superficial de piso de piedra natural.
Reparación de piso de piedra natural mediante rebaje.
Código |  | Unidad |  | Descripción | Cantidad | Costo unitario | Costo parcial
1 |  |  |  | Equipo
mq08war150 |  | h |  | Pulidora para pisos de piedra natural o de mosaico granítico, compuesta por platos giratorios a los que se acoplan una serie de muelas abrasivas, refrigeradas con agua. | 0.174 | 3269.19 | 568.84
[5 empty] | Subtotal equipo: |  | 568.84
2 |  |  |  | Mano de obra
mo037 |  | h |  | Oficial pulidor de pavimentos. | 0.256 | 33952.7 | 8691.88
mo075 |  | h |  | Medio oficial pulidor de pavimentos. | 0.064 | 25378.9 | 1624.25
[5 empty] | Subtotal mano de obra: |  | 10316.1
3 |  |  |  | Herramientas
|  | % |  | Herramientas | 2 | 10885 | 217.7
Coste de mantenimiento decenal: $ 14.322,44 en los primeros 10 años. |  |  |  |  | Costos directos (1+2+3): |  | 11102.7