## Hoja 1
RSY032 | m² |  | Tratamiento de acabado superficial de piso de piedra natural.
Reparación de piso de piedra natural mediante rebaje, pulido basto, reposición del material de juntas, pulido fino y acabado abrillantado.
Código |  | Unidad |  | Descripción | Cantidad | Costo unitario | Costo parcial
1 |  |  |  | Materiales
mt09mcr220 |  | kg |  | Mortero de rejuntado para revestimientos, interiores o exteriores, de piedra natural, pulida o para pulir, compuesto de cemento, agregados a base de polvo de mármol, pigmentos resistentes a los álcalis y aditivos especiales. | 0.15 | 14.42 | 2.16
[5 empty] | Subtotal materiales: |  | 2.16
2 |  |  |  | Equipo
mq08war150 |  | h |  | Pulidora para pisos de piedra natural o de mosaico granítico, compuesta por platos giratorios a los que se acoplan una serie de muelas abrasivas, refrigeradas con agua. | 0.29 | 93.29 | 27.05
mq08war155 |  | h |  | Abrillantadora para el cristalizado o el abrillantado de pisos de piedra natural o de mosaico granítico, compuesta por plato de lana de acero o esponja sintética. | 0.174 | 48.33 | 8.41
[5 empty] | Subtotal equipo: |  | 35.46
3 |  |  |  | Mano de obra
mo037 |  | h |  | Oficial pulidor de pavimentos. | 0.385 | 445.11 | 171.37
mo075 |  | h |  | Medio oficial pulidor de pavimentos. | 0.128 | 331.94 | 42.49
[5 empty] | Subtotal mano de obra: |  | 213.86
4 |  |  |  | Herramientas
|  | % |  | Herramientas | 2 | 251.48 | 5.03
Coste de mantenimiento decenal: $ 330,90 en los primeros 10 años. |  |  |  |  | Costos directos (1+2+3+4): |  | 256.51