## Hoja 1
RSY040 | m² | Rejuntado de piso de mosaico granítico.
Rejuntado de piso de mosaico granítico con juntas enrasadas, mediante mortero de juntas cementoso mejorado, con absorción de agua reducida y resistencia elevada a la abrasión tipo CG 2 W A, color blanco, para juntas de 2 a 15 mm, previa eliminación del material de juntas existente con medios manuales.
Código |  | Unidad | Descripción | Cantidad | Costo unitario | Costo parcial
1 |  |  | Materiales
mt09mcp020bB |  | kg | Mortero de juntas cementoso mejorado, con absorción de agua reducida y resistencia elevada a la abrasión, tipo CG2 W A, color blanco, para juntas de 2 a 15 mm, a base de cemento de alta resistencia, agregados seleccionados, aditivos especiales y pigmentos, con efecto antimoho, antiverdín y preventivo de las eflorescencias, hidrorrepelente, especial para rejuntado de todo tipo de piezas cerámicas y piedras naturales en zonas de proliferación de microorganismos. | 0.03 | 28.57 | 0.86
|  |  |  | Subtotal materiales: |  | 0.86
2 |  |  | Equipo
mq08lch030 |  | h | Equipo de chorro de aire a presión. | 0.059 | 2245.11 | 132.46
|  |  |  | Subtotal equipo: |  | 132.46
3 |  |  | Mano de obra
mo077 |  | h | Medio oficial albañil. | 0.32 | 25378.9 | 8121.25
mo113 |  | h | Ayudante de albañil. | 0.32 | 24452.1 | 7824.67
|  |  |  | Subtotal mano de obra: |  | 15945.92
4 |  |  | Herramientas
|  | % | Herramientas | 2 | 16079.24 | 321.58
Coste de mantenimiento decenal: $ 7.380,38 en los primeros 10 años. |  |  |  | Costos directos (1+2+3+4): |  | 16400.82