## Hoja 1
RTA010 |  | m² |  | Cielorraso continuo de placas de yeso.
Cielorraso continuo para revestir, situado a una altura menor de 4 m, de placas nervadas de yeso, de 60x60 cm, con canto biselado y acabado liso, suspendidas de la losa mediante varillas metálicas.
Descompuesto | Ud |  | Descomposición |  | Rend. | Precio unitario | Precio análisis
mt12fpe010c | m² |  | Placa de yeso, nervada, de 60x60 cm y de 8 mm de espesor (20 mm de espesor total, incluyendo las nervaduras), con canto biselado y acabado liso, sin revestir, para cielorrasos. |  | 1.05 | 28.36 | 29.78
mt12fac020a | Ud |  | Varilla metálica de acero galvanizado de 3 mm de diámetro. |  | 3.5 | 1.8 | 6.3
mt12fac021 | kg |  | Alambre de acero galvanizado de 0,7 mm de diámetro. |  | 0.1 | 7.28 | 0.73
mo035 | h |  | Oficial colocador de cielorrasos continuos con moldura. |  | 0.351 | 51.52 | 18.08
mo117 | h |  | Ayudante colocador de cielorrasos continuos con moldura. |  | 0.351 | 36.49 | 12.81
| % |  | Medios auxiliares |  | 2 | 67.7 | 1.35
| % |  | Costos indirectos |  | 3 | 69.05 | 2.07
Coste de mantenimiento decenal: $ 12,09 en los primeros 10 años. | [5 empty] | Total: | 71.12