## Hoja 1
RTF005 | m² |  | Cielorraso registrable de paneles de lana de roca.
Cielorraso registrable suspendido, situado a una altura menor de 4 m, constituido por: ESTRUCTURA: perfilería vista T 24, con suela de 24 mm de ancho, de acero galvanizado, color blanco, comprendiendo perfiles primarios y secundarios, suspendidos de la losa o elemento soporte con varillas y cuelgues; PANELES: paneles acústicos autoportantes de lana de roca, compuestos por módulos de 600x600x15 mm, acabado liso color blanco con canto recto. Incluso perfiles angulares, fijaciones para el anclaje de los perfiles y accesorios de montaje.
Código |  | Unidad |  | Descripción | Cantidad | Costo unitario | Costo parcial
1 |  |  |  | Materiales
mt16pag010a |  | m² |  | Panel acústico autoportante de lana mineral, de resistencia térmica 0,4 m²K/W, Euroclase A1 de reacción al fuego, compuesto por módulos de 600x600x15 mm, acabado liso color blanco con canto recto para perfilería vista T 24. | 1.02 | 14801.6 | 15097.63
mt12fpg040ij |  | m |  | Perfil primario T 24 24x38x3700 mm, color blanco, de acero galvanizado. | 0.7 | 10.4 | 7.28
mt12fpg040la |  | m |  | Perfil secundario T 24 24x38x600 mm, color blanco, de acero galvanizado. | 1.5 | 10.4 | 15.6
mt12fpg030hk |  | m |  | Perfil angular 24/24/3000 mm, color blanco, de acero galvanizado. | 0.4 | 7.64 | 3.06
mt12fac020b |  | Ud |  | Varilla metálica de acero galvanizado de 6 mm de diámetro. | 2 | 5.04 | 10.08
mt12fac050 |  | Ud |  | Accesorios para la instalación de cielorrasos registrables. | 1 | 25.37 | 25.37
[5 empty] | Subtotal materiales: |  | 15159.02
2 |  |  |  | Mano de obra
mo015 |  | h |  | Oficial colocador de cielorrasos. | 0.25 | 34893.3 | 8723.33
mo082 |  | h |  | Medio oficial colocador de cielorrasos. | 0.25 | 25378.9 | 6344.73
[5 empty] | Subtotal mano de obra: |  | 15068.06
3 |  |  |  | Herramientas
|  | % |  | Herramientas | 2 | 30227.08 | 604.54
Coste de mantenimiento decenal: $ 7.707,91 en los primeros 10 años. |  |  |  |  | Costos directos (1+2+3): |  | 30831.62