## Hoja 1
RTF010 |  | m² |  | Cielorraso registrable de placas de lana de roca.
Cielorraso registrable, situado a una altura menor de 4 m, de panel acústico de lana de roca, compuesto por módulos de 600x600x15 mm, acabado liso en color blanco para perfilería vista T 24.
Descompuesto | Ud |  | Descomposición |  | Rend. | Precio unitario | Precio análisis
mt12pag010a | m² |  | Panel acústico autoportante de lana mineral, de resistencia térmica 0,4 m²K/W, Euroclase A1 de reacción al fuego, compuesto por módulos de 600x600x15 mm, acabado liso en color blanco con canto recto para perfilería vista T 24. |  | 1.05 | 69.59 | 73.07
mt12pfr010a | m |  | Perfil primario en T de 24x38x3600 mm, de acero galvanizado laminado, con la cara vista revestida con una lámina de aluminio acabado lacado en color blanco. |  | 0.7 | 5.64 | 3.95
mt12pfr010g | m |  | Perfil secundario en T de 24x38x600 mm, de acero galvanizado laminado, con la cara vista revestida con una lámina de aluminio acabado lacado en color blanco. |  | 1.5 | 5.64 | 8.46
mt12pfr010j | m |  | Perfil angular en L de 24x24x3000 mm, de acero galvanizado laminado, con la cara vista revestida con una lámina de aluminio acabado lacado en color blanco. |  | 0.4 | 4.59 | 1.84
mt12fac020b | Ud |  | Varilla metálica de acero galvanizado de 6 mm de diámetro. |  | 2 | 2.06 | 4.12
mt12fac050 | Ud |  | Accesorios para la instalación de cielorrasos registrables. |  | 1 | 10.38 | 10.38
mo015 | h |  | Oficial colocador de cielorrasos. |  | 0.245 | 53.25 | 13.05
mo082 | h |  | Medio oficial colocador de cielorrasos. |  | 0.245 | 37.94 | 9.3
| % |  | Medios auxiliares |  | 2 | 124.17 | 2.48
| % |  | Costos indirectos |  | 3 | 126.65 | 3.8
Coste de mantenimiento decenal: $ 32,61 en los primeros 10 años. | [5 empty] | Total: | 130.45