## Hoja 1
RTL020 | m² | Cielorraso registrable de bandejas metálicas. Sistema Fonotech Fonosteel "BUTECH".
Cielorraso registrable suspendido, situado a una altura menor de 4 m. Sistema Fonotech Fonosteel "BUTECH", constituido por: ESTRUCTURA: perfilería vista de acero galvanizado prelacado, color gris acero, con suela de 15 mm de ancho, comprendiendo perfiles primarios y secundarios, suspendidos de la losa o elemento soporte con varillas y cuelgues; BANDEJAS METÁLICAS: bandejas autoportantes, de superficie lisa, modelo Steel Lis, de acero galvanizado lacado, color gris acero, "BUTECH" "PORCELANOSA GRUPO", de 600x600 mm y 0,53 mm de espesor. Incluso perfiles angulares, fijaciones para el anclaje de los perfiles y accesorios de montaje.
Código |  | Unidad | Descripción | Cantidad | Costo unitario | Costo parcial
1 |  |  | Materiales
mt12pmb010aa |  | m² | Cielorraso registrable formado por bandejas autoportantes, de superficie lisa, modelo Steel Lis, de acero galvanizado lacado, color gris acero, "BUTECH" "PORCELANOSA GRUPO", de 600x600 mm y 0,53 mm de espesor y Euroclase A-s2, d0 de reacción al fuego; incluso sistema de perfilería vista de acero galvanizado prelacado, color gris acero, con suela de 15 mm de ancho, con perfiles primarios y secundarios, perfiles angulares, varillas de sujeción y cuelgues. | 1.02 | 355.12 | 362.22
|  |  |  | Subtotal materiales: |  | 362.22
2 |  |  | Mano de obra
mo015 |  | h | Oficial colocador de cielorrasos. | 0.225 | 2826.41 | 635.94
mo082 |  | h | Medio oficial colocador de cielorrasos. | 0.225 | 2056.55 | 462.72
|  |  |  | Subtotal mano de obra: |  | 1098.66
3 |  |  | Herramientas
|  | % | Herramientas | 2 | 1460.88 | 29.22
Coste de mantenimiento decenal: $ 342,72 en los primeros 10 años. |  |  |  | Costos directos (1+2+3): |  | 1490.1