## Hoja 1
RTL025 | m² |  | Cielorraso registrable de lamas metálicas.
Cielorraso registrable suspendido, situado a una altura menor de 4 m, constituido por: ESTRUCTURA: entramado metálico oculto fijado a la losa o elemento soporte con varillas; LAMAS METÁLICAS: lamas horizontales de superficie lisa, de aluminio lacado, y de 85 mm de ancho, separadas 15 mm, con perfiles intermedios para la unión de las lamas entre sí. Incluso perfiles angulares, fijaciones para el anclaje de los perfiles y accesorios de montaje.
Código |  | Unidad |  | Descripción | Cantidad | Costo unitario | Costo parcial
1 |  |  |  | Materiales
mt12fla100cg |  | m |  | Lama horizontal de superficie lisa, de aluminio prelacado, de 85 mm de ancho y 0,45 mm de espesor, con 15 mm de separación, sin aislamiento acústico, color blanco, para cielorrasos registrables con entramado oculto. | 10.2 | 29.95 | 305.49
mt12fpg010bgj |  | m |  | Perfil 28/41/4000 mm, de 0,6 mm de espesor, color blanco, de chapa de acero galvanizado, acabado troquelado, para la colocación de lamas horizontales cada 100 mm, en cielorrasos registrables. | 1 | 27.52 | 27.52
mt12fpg020b |  | m |  | Perfil 20/15/4000 mm, de 0,5 mm de espesor, color blanco, de chapa de acero galvanizado, para colocar entre lamas con 15 mm de separación. | 10 | 15.44 | 154.4
mt12fpg030aa |  | m |  | Perfil en U 20/15/3000 mm, color blanco, de aluminio lacado. | 1 | 13.15 | 13.15
mt12fpg050c |  | Ud |  | Clip de plástico, para la fijación entre lamas o bandejas metálicas y los perfiles de remate perimetral, en cielorrasos registrables. | 4 | 0.91 | 3.64
mt12psg190 |  | Ud |  | Varilla de cuelgue. | 1.25 | 5.89 | 7.36
mt12psg220 |  | Ud |  | Fijación compuesta por tarugo y tornillo 5x27. | 1.25 | 1.02 | 1.28
[5 empty] | Subtotal materiales: |  | 512.84
2 |  |  |  | Mano de obra
mo015 |  | h |  | Oficial colocador de cielorrasos. | 0.3 | 34893.3 | 10467.99
mo082 |  | h |  | Medio oficial colocador de cielorrasos. | 0.3 | 25378.9 | 7613.67
[5 empty] | Subtotal mano de obra: |  | 18081.66
3 |  |  |  | Herramientas
|  | % |  | Herramientas | 2 | 18594.5 | 371.89
Coste de mantenimiento decenal: $ 3.982,95 en los primeros 10 años. |  |  |  |  | Costos directos (1+2+3): |  | 18966.39