## Hoja 1
RTL026 | m² |  | Cielorraso registrable de lamas metálicas, sistema "KNAUF".
Cielorraso registrable, situado a una altura menor de 4 m, sistema D412.es "KNAUF", formado por lamas horizontales de superficie lisa, de aluminio lacado y de 85 mm de ancho, separadas 15 mm, con entramado metálico visto.
Código |  | Unidad |  | Descripción | Cantidad | Costo unitario | Costo parcial
1 |  |  |  | Materiales
mt12flk020ea |  | m |  | Lama horizontal de superficie lisa, de aluminio prelacado, modelo Compak AR "KNAUF", de 85 mm de ancho y 0,5 mm de espesor, para cielorrasos registrables con entramado visto. | 10.2 | 17.37 | 177.17
mt12pfk070a |  | m |  | Perfil Compak AR-CR "KNAUF", de chapa de aluminio, acabado troquelado, para la colocación de lamas horizontales cada 100 mm, en cielorrasos registrables. | 1 | 18.17 | 18.17
mt12pfk080a |  | m |  | Perfil en U 18/25/3050 mm, "KNAUF", color blanco, de aluminio lacado. | 0.75 | 29.82 | 22.37
mt12pek030 |  | Ud |  | Varilla de cuelgue "KNAUF" de 100 cm. | 0.8 | 4.7 | 3.76
mt12psg220 |  | Ud |  | Fijación compuesta por tarugo y tornillo 5x27. | 0.8 | 0.64 | 0.51
[5 empty] | Subtotal materiales: |  | 221.98
2 |  |  |  | Mano de obra
mo015 |  | h |  | Oficial colocador de cielorrasos. | 0.299 | 175.43 | 52.45
mo082 |  | h |  | Medio oficial colocador de cielorrasos. | 0.299 | 124.97 | 37.37
[5 empty] | Subtotal mano de obra: |  | 89.82
3 |  |  |  | Herramientas
|  | % |  | Herramientas | 2 | 311.8 | 6.24
Coste de mantenimiento decenal: $ 66,79 en los primeros 10 años. |  |  |  |  | Costos directos (1+2+3): |  | 318.04