## Hoja 1
RTP010 | m | Moldura de yeso, para solución perimetral de techo.
Moldura lisa de yeso, de 3x2x101 cm, para solución perimetral de techo, recibida con cola para yeso. Incluso accesorios de fijación.
Código |  |  | Unidad | Descripción | Cantidad | Costo unitario | Costo parcial
1 |  |  |  | Materiales
mt12rea010a |  |  | m | Moldura lisa de yeso, de 3x2x101 cm. | 1.05 | 35.16 | 36.92
mt09eyc030 |  |  | kg | Cola para yeso. | 0.2 | 5.89 | 1.18
[5 empty] | Subtotal materiales: |  | 38.1
2 |  |  |  | Mano de obra
mo035 |  |  | h | Oficial colocador de cielorrasos continuos con moldura. | 0.2 | 33952.7 | 6790.53
[5 empty] | Subtotal mano de obra: |  | 6790.53
3 |  |  |  | Herramientas
|  |  | % | Herramientas | 2 | 6828.63 | 136.57
Coste de mantenimiento decenal: $ 1.462,69 en los primeros 10 años. |  |  |  |  | Costos directos (1+2+3): |  | 6965.2