## Hoja 1
RTP035 | m | Escalón múltiple de yeso, para solución perimetral de techo.
Escalón múltiple de yeso, de 5x5x5x120 cm, para solución perimetral de techo, asentado con cola para yeso. Incluso accesorios de fijación.
Código |  |  | Unidad | Descripción | Cantidad | Costo unitario | Costo parcial
1 |  |  |  | Materiales
mt12rea070a |  |  | m | Escalón múltiple de yeso, de 5x5x5x120 cm. | 1.05 | 143.17 | 150.33
mt09eyc030 |  |  | kg | Cola para yeso. | 0.09 | 5.89 | 0.53
[5 empty] | Subtotal materiales: |  | 150.86
2 |  |  |  | Mano de obra
mo035 |  |  | h | Oficial colocador de cielorrasos continuos con moldura. | 0.187 | 33952.7 | 6349.15
[5 empty] | Subtotal mano de obra: |  | 6349.15
3 |  |  |  | Herramientas
|  |  | % | Herramientas | 2 | 6500.01 | 130
Coste de mantenimiento decenal: $ 1.392,30 en los primeros 10 años. |  |  |  |  | Costos directos (1+2+3): |  | 6630.01