## Hoja 1
RTP060 | m | Friso de yeso, para solución perimetral de techo.
Friso de yeso, de 7,5x9x120 cm, para solución perimetral de techo, asentado con cola para yeso. Incluso accesorios de fijación.
Código |  |  | Unidad | Descripción | Cantidad | Costo unitario | Costo parcial
1 |  |  |  | Materiales
mt12rea110a |  |  | m | Friso de yeso, de 7,5x9x120 cm. | 1.05 | 93.99 | 98.69
mt09eyc030 |  |  | kg | Cola para yeso. | 0.36 | 5.89 | 2.12
[5 empty] | Subtotal materiales: |  | 100.81
2 |  |  |  | Mano de obra
mo035 |  |  | h | Oficial colocador de cielorrasos continuos con moldura. | 0.225 | 33952.7 | 7639.35
[5 empty] | Subtotal mano de obra: |  | 7639.35
3 |  |  |  | Herramientas
|  |  | % | Herramientas | 2 | 7740.16 | 154.8
Coste de mantenimiento decenal: $ 1.657,94 en los primeros 10 años. |  |  |  |  | Costos directos (1+2+3): |  | 7894.96