## Hoja 1
RTP100 | m | Bandeja de yeso, para solución perimetral de techo.
Bandeja de yeso, de 20x4x120 cm, para solución perimetral de techo, recibida con cola para yeso. Incluso accesorios de fijación.
Código |  |  | Unidad | Descripción | Cantidad | Costo unitario | Costo parcial
1 |  |  |  | Materiales
mt12rea040a |  |  | m | Bandeja de yeso, de 20x4x120 cm. | 1.05 | 94.15 | 98.86
mt09eyc030 |  |  | kg | Cola para yeso. | 0.09 | 5.89 | 0.53
[5 empty] | Subtotal materiales: |  | 99.39
2 |  |  |  | Mano de obra
mo035 |  |  | h | Oficial colocador de cielorrasos continuos con moldura. | 0.187 | 33952.7 | 6349.15
[5 empty] | Subtotal mano de obra: |  | 6349.15
3 |  |  |  | Herramientas
|  |  | % | Herramientas | 2 | 6448.54 | 128.97
Coste de mantenimiento decenal: $ 1.381,28 en los primeros 10 años. |  |  |  |  | Costos directos (1+2+3): |  | 6577.51