## Hoja 1
RTP260 | Ud | Arco de yeso.
Arco de yeso, de 22,5x9x120 cm, para adosar a pared o a pilastra, asentado con cola para yeso. Incluso accesorios de fijación.
Código |  |  | Unidad | Descripción | Cantidad | Costo unitario | Costo parcial
1 |  |  |  | Materiales
mt12rea220a |  |  | Ud | Arco de yeso, de 22,5x9x120 cm, para adosar a pared o a pilastra. | 1.05 | 495.11 | 519.87
mt09eyc030 |  |  | kg | Cola para yeso. | 0.33 | 5.89 | 1.94
[5 empty] | Subtotal materiales: |  | 521.81
2 |  |  |  | Mano de obra
mo035 |  |  | h | Oficial colocador de cielorrasos continuos con moldura. | 0.287 | 33952.7 | 9744.41
[5 empty] | Subtotal mano de obra: |  | 9744.41
3 |  |  |  | Herramientas
|  |  | % | Herramientas | 2 | 10266.2 | 205.32
Coste de mantenimiento decenal: $ 2.199,02 en los primeros 10 años. |  |  |  |  | Costos directos (1+2+3): |  | 10471.5