## Hoja 1
RTP340 | Ud | Hornacina de yeso.
Hornacina lisa, de yeso, de 80x43x19 cm, recibida con cola para yeso. Incluso accesorios de fijación.
Código |  |  | Unidad | Descripción | Cantidad | Costo unitario | Costo parcial
1 |  |  |  | Materiales
mt12rea310a |  |  | Ud | Hornacina lisa, de yeso, de 80x43x19 cm. | 1.05 | 866.49 | 909.81
mt09eyc030 |  |  | kg | Cola para yeso. | 0.05 | 5.89 | 0.29
[5 empty] | Subtotal materiales: |  | 910.1
2 |  |  |  | Mano de obra
mo035 |  |  | h | Oficial colocador de cielorrasos continuos con moldura. | 0.262 | 33952.7 | 8895.61
[5 empty] | Subtotal mano de obra: |  | 8895.61
3 |  |  |  | Herramientas
|  |  | % | Herramientas | 2 | 9805.71 | 196.11
Coste de mantenimiento decenal: $ 2.100,38 en los primeros 10 años. |  |  |  |  | Costos directos (1+2+3): |  | 10001.82