## Hoja 1
RTT016 | m² |  | Cielorraso registrable de paneles de lana de madera. Sistema "KNAUF".
Cielorraso registrable suspendido, situado a una altura menor de 4 m. Sistema Fibralith "KNAUF", constituido por: ESTRUCTURA: perfilería vista, de acero galvanizado, color blanco, con suela de 24 mm de ancho, comprendiendo perfiles primarios y secundarios; PANELES: paneles ligeros de lana de madera, gama Organic, modelo Organic A "KNAUF", de 600x600 mm y 15 mm de espesor, acabado Pure, resistencia térmica 0,188 m²K/W, conductividad térmica 0,08 W/(mK). Incluso perfiles angulares, fijaciones para el anclaje de los perfiles, tornillería para la fijación de los paneles y accesorios de montaje.
Código |  | Unidad |  | Descripción | Cantidad | Costo unitario | Costo parcial
1 |  |  |  | Materiales
mt16vkk010a |  | m² |  | Panel ligero de lana de madera, gama Organic, modelo Organic A "KNAUF", de 600x600 mm y 15 mm de espesor, acabado Pure, formado por virutas de madera de 1,0 mm de diámetro aglomeradas con cemento, resistencia térmica 0,188 m²K/W, conductividad térmica 0,08 W/(mK), densidad 533,3 kg/m³, factor de resistencia a la difusión del vapor de agua 0,4 y Euroclase B-s1, d0 de reacción al fuego, para aislamiento térmico y acústico y protección frente a incendios, en edificación. | 1.02 | 24823.4 | 25319.8
mt12pfk060ca |  | m |  | Perfil primario EASY T - 24/38/3700 mm "KNAUF", color blanco, de acero galvanizado. | 0.9 | 30.74 | 27.67
mt12pfk060ja |  | m |  | Perfil secundario EASY TG - 24/32/600 mm "KNAUF", color blanco, de acero galvanizado. | 1.75 | 30.74 | 53.8
mt12pfk060ka |  | m |  | Perfil secundario EASY TG - 24/32/1200 mm "KNAUF", color blanco, de acero galvanizado. | 0.9 | 30.74 | 27.67
mt12pfk050f |  | m |  | Perfil angular EASY L - 25/25/3050 mm "KNAUF", color blanco, de acero galvanizado. | 0.8 | 28.37 | 22.7
mt12pek050a |  | Ud |  | Cuelgue Nonius "KNAUF", para cielorrasos suspendidos. | 0.75 | 6.07 | 4.55
mt12pek050b |  | Ud |  | Seguro Nonius "KNAUF", para cielorrasos suspendidos. | 0.75 | 0.7 | 0.53
mt12pek050c |  | Ud |  | Parte superior Nonius "KNAUF", 530/630, para cielorrasos suspendidos. | 0.75 | 9.35 | 7.01
mt12pek030 |  | Ud |  | Varilla de cuelgue "KNAUF" de 100 cm. | 0.75 | 6.07 | 4.55
mt12psg220 |  | Ud |  | Fijación compuesta por tarugo y tornillo 5x27. | 0.75 | 1.02 | 0.77
[5 empty] | Subtotal materiales: |  | 25469.1
2 |  |  |  | Mano de obra
mo015 |  | h |  | Oficial colocador de cielorrasos. | 0.225 | 34893.3 | 7851
mo082 |  | h |  | Medio oficial colocador de cielorrasos. | 0.225 | 25378.9 | 5710.26
[5 empty] | Subtotal mano de obra: |  | 13561.3
3 |  |  |  | Herramientas
|  | % |  | Herramientas | 2 | 39030.3 | 780.61
Coste de mantenimiento decenal: $ 6.767,86 en los primeros 10 años. |  |  |  |  | Costos directos (1+2+3): |  | 39811