## Hoja 1
RUC010 | m² |  | Reparación de revestimiento en muros deteriorados.
Reparación de revestimiento en muros deteriorados. CAPA BASE: mortero de cal hidráulica natural transpirable, de 20 mm de espesor, aplicado en una capa, aplicado manualmente; CAPA DE ACABADO: mortero de cal, resistencia a compresión mayor o igual a 6 N/mm², absorción de agua por capilaridad menor de 0,2 kg/m² min½, color blanco, de 2 mm de espesor, aplicado en una capa, aplicado manualmente.
Código |  | Unidad |  | Descripción | Cantidad | Costo unitario | Costo parcial
1 |  |  |  | Materiales
mt08aaa010a |  | m³ |  | Agua. | 0.001 | 17.04 | 0.02
mt28mmr040b |  | kg |  | Mortero de cal hidráulica natural transpirable, color avellana claro, compuesto por cal hidráulica natural, con resistencia a compresión de 3,5 a 10 N/mm², agregados seleccionados y aditivos, resistencia a compresión de 1,5 a 5 N/mm². | 29 | 7.27 | 210.83
mt28mmr020c |  | kg |  | Mortero de cal, resistencia a compresión mayor o igual a 6 N/mm², absorción de agua por capilaridad menor de 0,2 kg/m² min½, color blanco, compuesto por cal hidráulica natural, con resistencia a compresión de 3,5 a 10 N/mm², puzolanas, agregados seleccionados y aditivos, con muy bajo contenido de sustancias orgánicas volátiles (VOC), permeable al vapor de agua, como capa de acabado, para reparación de paramentos con humedades o manchas salinas. | 2.8 | 11.27 | 31.56
[5 empty] | Subtotal materiales: |  | 242.41
2 |  |  |  | Mano de obra
mo039 |  | h |  | Oficial albañil especializado en trabajos de revoque. | 1.216 | 2525.26 | 3070.72
mo079 |  | h |  | Medio oficial albañil especializado en trabajos de revoque. | 1.216 | 1888.05 | 2295.87
[5 empty] | Subtotal mano de obra: |  | 5366.59
3 |  |  |  | Herramientas
|  | % |  | Herramientas | 2 | 5609 | 112.18
[5 empty] | Costos directos (1+2+3): |  | 5721.18