## Hoja 1
RUM010 | m² |  | Revestimiento con mortero técnico de cal y cemento.
Revestimiento con mortero técnico de cal hidráulica natural, Rénocal TX ARIA "HEIDELBERGCEMENT GROUP", color a elegir, aplicado en tres manos, previa colocación de malla antiálcalis en cambios de material y en los frentes de la losa, para la restauración de un revestimiento existente, en muros de piedra, obras de mampostería y mamposterías de ladrillo o de bloque. El precio no incluye la preparación del soporte.
Código |  | Unidad |  | Descripción | Cantidad | Costo unitario | Costo parcial
1 |  |  |  | Materiales
mt08aaa010a |  | m³ |  | Agua. | 0.02 | 12.28 | 0.25
mt28mit030a |  | kg |  | Mortero técnico de cal hidráulica natural, Rénocal TX ARIA "HEIDELBERGCEMENT GROUP", color a elegir, compuesto de conglomerante a base de cal hidráulica fotocatalítica descontaminante, cemento blanco, agregados y pigmentos minerales, para aplicar como capa base, revoque y revoque fino. | 23 | 13.33 | 306.59
mt09var030a |  | m² |  | Malla de fibra de vidrio tejida, con impregnación de PVC, de 10x10 mm de luz de malla, antiálcalis, de 115 a 125 g/m² y 500 µm de espesor, para armar revoques tradicionales, revoques y morteros. | 0.21 | 12.42 | 2.61
[5 empty] | Subtotal materiales: |  | 309.45
2 |  |  |  | Mano de obra
mo039 |  | h |  | Oficial albañil especializado en trabajos de revoque. | 0.507 | 445.11 | 225.67
mo111 |  | h |  | Ayudante de albañil especializado en trabajos de revoque. | 0.507 | 330.19 | 167.41
[5 empty] | Subtotal mano de obra: |  | 393.08
3 |  |  |  | Herramientas
|  | % |  | Herramientas | 2 | 702.53 | 14.05
Coste de mantenimiento decenal: $ 121,82 en los primeros 10 años. |  |  |  |  | Costos directos (1+2+3): |  | 716.58