## Hoja 1
RVE010 | Ud |  | Espejo.
Espejo incoloro, de 900x900 mm y 3 mm de espesor, con canteado perimetral y protegido con pintura de color plata en su cara posterior, fijado con masilla al paramento.
Código |  | Unidad |  | Descripción | Cantidad | Costo unitario | Costo parcial
1 |  |  |  | Materiales
mt21vsj020a |  | m² |  | Espejo incoloro, de 3 mm de espesor, protegido con pintura de color plata en su cara posterior. | 0.814 | 425.55 | 346.4
mt21vva030 |  | m |  | Canteado de espejo. | 3.6 | 36.25 | 130.5
mt21vva012 |  | l |  | Masilla de aplicación con pistola, de base neutra monocomponente. | 0.085 | 230.9 | 19.63
[5 empty] | Subtotal materiales: |  | 496.53
2 |  |  |  | Mano de obra
mo055 |  | h |  | Oficial colocador de vidrios. | 0.47 | 36142.7 | 16987.07
[5 empty] | Subtotal mano de obra: |  | 16987.07
3 |  |  |  | Herramientas
|  | % |  | Herramientas | 2 | 17483.6 | 349.67
Coste de mantenimiento decenal: $ 24.074,90 en los primeros 10 años. |  |  |  |  | Costos directos (1+2+3): |  | 17833.27