## Hoja 1
RYP020 | m² |  | Eliminación de capa de pintura en paramento de fachada.
Eliminación de capa de pintura plástica, acabado liso, aplicada sobre paramento de fachada, con medios manuales, aplicación con brocha de 0,18 l/m² de decapante universal de alta eficiencia, impregnando la pintura existente, eliminándola con espátula una vez reblandecida y lavado posterior con chorro de agua caliente a presión hasta eliminar los restos de decapante.
Código |  | Unidad |  | Descripción | Cantidad | Costo unitario | Costo parcial
1 |  |  |  | Materiales
mt27pfj201a |  | l |  | Decapante universal de alta eficiencia, a base de disolventes orgánicos, para aplicar con brocha o rodillo. | 0.18 | 249.16 | 44.85
mt08aaa010a |  | m³ |  | Agua. | 0.01 | 25.22 | 0.25
[5 empty] | Subtotal materiales: |  | 45.1
2 |  |  |  | Equipo
mq08lch020a |  | h |  | Equipo de chorro de agua a presión. | 1.159 | 4056.95 | 4702.01
[5 empty] | Subtotal equipo: |  | 4702.01
3 |  |  |  | Mano de obra
mo039 |  | h |  | Oficial albañil especializado en trabajos de revoque. | 0.077 | 33952.7 | 2614.36
mo111 |  | h |  | Ayudante de albañil especializado en trabajos de revoque. | 0.077 | 25252.5 | 1944.44
[5 empty] | Subtotal mano de obra: |  | 4558.8
4 |  |  |  | Herramientas
|  | % |  | Herramientas | 2 | 9305.91 | 186.12
[5 empty] | Costos directos (1+2+3+4): |  | 9492.03