## Hoja 1
RYY010 | m² |  | Reparación de revestimiento de mortero con defectos superficiales, con mortero acrílico.
Reparación de revestimiento de mortero con defectos superficiales mediante aplicación de capa de mortero a base de cemento hidráulico, tixotrópico y modificado con polímeros, de color gris, con resistencia a compresión a 28 días mayor de 15 N/mm², Euroclase F de reacción al fuego, de 3 mm de espesor medio, con un rendimiento de 5,4 kg/m², para proceder posteriormente a su acabado final (no incluido en este precio).
Código |  | Unidad |  | Descripción | Cantidad | Costo unitario | Costo parcial
1 |  |  |  | Materiales
mt09reh094a |  | kg |  | Mortero a base de cemento hidráulico, tixotrópico y modificado con polímeros, de color gris, con resistencia a compresión a 28 días mayor de 15 N/mm², Euroclase F de reacción al fuego, compuesto de cemento, resinas especiales y arena, con efecto protector frente a la carbonatación y resistencia a la intemperie, para reparación superficial y acabado de estructuras de hormigón. | 5.4 | 18.76 | 101.3
[5 empty] | Subtotal materiales: |  | 101.3
2 |  |  |  | Mano de obra
mo039 |  | h |  | Oficial albañil especializado en trabajos de revoque. | 0.119 | 33952.7 | 4040.37
mo111 |  | h |  | Ayudante de albañil especializado en trabajos de revoque. | 0.119 | 25252.5 | 3005.05
[5 empty] | Subtotal mano de obra: |  | 7045.42
3 |  |  |  | Herramientas
|  | % |  | Herramientas | 2 | 7146.72 | 142.93
[5 empty] | Costos directos (1+2+3): |  | 7289.65