## Hoja 1
SAL010 | Ud | Bacha de apoyo, de porcelana sanitaria, "ROCA".
Bacha de porcelana sanitaria, de apoyo, modelo Urbi 1 "ROCA", color Blanco, de 450 mm de diámetro, equipado con grifería monomando de caño alto de repisa para bacha, con cartucho cerámico y limitador de caudal a 6 l/min, acabado cromado, modelo Thesis, y desagüe, acabado cromado. Incluso juego de fijación y silicona para sellado de juntas. El precio no incluye la mesada.
Código |  | Unidad | Descripción | Cantidad | Costo unitario | Costo parcial
1 |  |  | Materiales
mt30lpr010a |  | Ud | Bacha de porcelana sanitaria, de apoyo, modelo Urbi 1 "ROCA", color Blanco, de 450 mm de diámetro. | 1 | 287517 | 287517
mt31gmo103a |  | Ud | Grifería monomando de caño alto de repisa para bacha, con cartucho cerámico y limitador de caudal a 6 l/min, acabado cromado, modelo Thesis "ROCA", con válvula automática de desagüe de 1¼" accionada mediante varilla vertical-horizontal y enlaces de alimentación flexibles. | 1 | 541601 | 541601
mt36www005d |  | Ud | Acoplamiento a pared acodado con plafón, ABS, serie B, acabado cromado, para evacuación de aguas residuales (a baja y alta temperatura) en el interior de los edificios, enlace mixto de 1 1/4"x40 mm de diámetro, con válvula de desagüe. | 1 | 884.12 | 884.12
mt30lla010 |  | Ud | Llave de regulación de 1/2", para bacha o bidé, acabado cromado. | 2 | 24262.2 | 48524.4
mt30www005 |  | Ud | Cartucho de 300 ml de silicona ácida monocomponente, fungicida, para sellado de juntas en ambientes húmedos. | 0.012 | 8955.05 | 107.46
|  |  |  | Subtotal materiales: |  | 878633
2 |  |  | Mano de obra
mo008 |  | h | Oficial plomero. | 1.528 | 34893.3 | 53317
|  |  |  | Subtotal mano de obra: |  | 53317
3 |  |  | Herramientas
|  | % | Herramientas | 2 | 931951 | 18639
Coste de mantenimiento decenal: $ 142.588,43 en los primeros 10 años. |  |  |  | Costos directos (1+2+3): |  | 950590