## Hoja 1
SAL030 | Ud | Bacha de encastrar en mesada, de porcelana sanitaria, "ROCA".
Bacha de porcelana sanitaria, de encastrar en mesada, modelo Aloa "ROCA", color Blanco, de 560x475 mm, equipado con grifería monomando de repisa para bacha, con cartucho cerámico y limitador de caudal a 6 l/min, acabado cromado, modelo Thesis, y desagüe, acabado cromado. Incluso juego de fijación y silicona para sellado de juntas. El precio no incluye la mesada.
Código |  | Unidad | Descripción | Cantidad | Costo unitario | Costo parcial
1 |  |  | Materiales
mt30lpr040a |  | Ud | Bacha de porcelana sanitaria, de encastrar en mesada, modelo Aloa "ROCA", color Blanco, de 560x475 mm. | 1 | 102971 | 102971
mt31gmo101a |  | Ud | Grifería monomando de repisa para bacha, con cartucho cerámico y limitador de caudal a 6 l/min, acabado cromado, modelo Thesis "ROCA", con tragacadenilla y enlaces de alimentación flexibles. | 1 | 309247 | 309247
mt36www005d |  | Ud | Acoplamiento a pared acodado con plafón, ABS, serie B, acabado cromado, para evacuación de aguas residuales (a baja y alta temperatura) en el interior de los edificios, enlace mixto de 1 1/4"x40 mm de diámetro, con válvula de desagüe. | 1 | 884.12 | 884.12
mt30lla010 |  | Ud | Llave de regulación de 1/2", para bacha o bidé, acabado cromado. | 2 | 24262.2 | 48524.4
mt30www005 |  | Ud | Cartucho de 300 ml de silicona ácida monocomponente, fungicida, para sellado de juntas en ambientes húmedos. | 0.012 | 8955.05 | 107.46
|  |  |  | Subtotal materiales: |  | 461734
2 |  |  | Mano de obra
mo008 |  | h | Oficial plomero. | 1.528 | 34893.3 | 53317
|  |  |  | Subtotal mano de obra: |  | 53317
3 |  |  | Herramientas
|  | % | Herramientas | 2 | 515052 | 10301
Coste de mantenimiento decenal: $ 78.802,88 en los primeros 10 años. |  |  |  | Costos directos (1+2+3): |  | 525353