## Hoja 1
SAL040 | Ud | Lavatorio de colgar, de porcelana sanitaria, "ROCA".
Bacha de porcelana sanitaria, mural, modelo Diverta "ROCA", color Blanco, de 750x440 mm, equipado con grifería monomando de repisa para bacha, con cartucho cerámico y limitador de caudal a 6 l/min, acabado cromado, modelo Thesis, y desagüe, acabado cromado. Incluso juego de fijación y silicona para sellado de juntas.
Código |  | Unidad | Descripción | Cantidad | Costo unitario | Costo parcial
1 |  |  | Materiales
mt30lpr060a |  | Ud | Lavatorio de loza sanitaria, de colgar, modelo Diverta "ROCA", color Blanco, de 750x440 mm, con juego de fijación. | 1 | 384470 | 384470
mt31gmo101a |  | Ud | Grifería monomando de repisa para bacha, con cartucho cerámico y limitador de caudal a 6 l/min, acabado cromado, modelo Thesis "ROCA", con tragacadenilla y enlaces de alimentación flexibles. | 1 | 309247 | 309247
mt36www005d |  | Ud | Acoplamiento a pared acodado con plafón, ABS, serie B, acabado cromado, para evacuación de aguas residuales (a baja y alta temperatura) en el interior de los edificios, enlace mixto de 1 1/4"x40 mm de diámetro, con válvula de desagüe. | 1 | 884.12 | 884.12
mt30lla010 |  | Ud | Llave de regulación de 1/2", para bacha o bidé, acabado cromado. | 2 | 24262.2 | 48524.4
mt30www005 |  | Ud | Cartucho de 300 ml de silicona ácida monocomponente, fungicida, para sellado de juntas en ambientes húmedos. | 0.012 | 8955.05 | 107.46
|  |  |  | Subtotal materiales: |  | 743233
2 |  |  | Mano de obra
mo008 |  | h | Oficial plomero. | 1.528 | 34893.3 | 53317
|  |  |  | Subtotal mano de obra: |  | 53317
3 |  |  | Herramientas
|  | % | Herramientas | 2 | 796550 | 15931
Coste de mantenimiento decenal: $ 121.872,19 en los primeros 10 años. |  |  |  | Costos directos (1+2+3): |  | 812481