## Hoja 1
SGI010 | Ud | Grifería temporizada para inodoro.
Grifería temporizada, instalación vista formada por fluxor para inodoro, de latón cromado, con tiempo de flujo de 7 segundos, caudal de 1,5 l/s, conexión macho para la entrada de agua de 3/4". Incluso elementos de conexión y una llave de paso.
Código |  | Unidad | Descripción | Cantidad | Costo unitario | Costo parcial
1 |  |  | Materiales
mt31gmp400ab |  | Ud | Fluxor para inodoro, de latón cromado, con tiempo de flujo de 7 segundos, caudal de 1,5 l/s, conexión macho para la entrada de agua de 3/4"; incluso elementos de conexión y una llave de paso. | 1 | 76297 | 76297
mt31gmp500a |  | Ud | Caño de descarga, de 520x200 mm y 28 mm de diámetro. | 1 | 30807.7 | 30807.7
mt37www010 |  | Ud | Material auxiliar para instalaciones de plomería. | 1 | 22.07 | 22.07
|  |  |  | Subtotal materiales: |  | 107126.77
2 |  |  | Mano de obra
mo008 |  | h | Oficial plomero. | 0.611 | 34893.3 | 21319.81
|  |  |  | Subtotal mano de obra: |  | 21319.81
3 |  |  | Herramientas
|  | % | Herramientas | 2 | 128446.58 | 2568.93
Coste de mantenimiento decenal: $ 88.723,71 en los primeros 10 años. |  |  |  | Costos directos (1+2+3): |  | 131015.51