## Hoja 1
SGL010 | Ud | Grifería temporizada para bacha.
Grifería temporizada, mezcladora, de repisa, para bacha, acabado cromado, aireador, con tiempo de flujo de 10 segundos, limitador de caudal a 6 l/min. Incluso elementos de conexión, enlaces de alimentación flexibles de 1/2" de diámetro y 350 mm de longitud, válvulas antirretorno y dos llaves de paso.
Código |  |  | Unidad | Descripción | Cantidad | Costo unitario | Costo parcial
1 |  |  |  | Materiales
mt31gmp020baaa1 |  |  | Ud | Grifería temporizada, mezcladora, de repisa, para bacha, acabado cromado, aireador, con tiempo de flujo de 10 segundos, limitador de caudal a 6 l/min; incluso elementos de conexión, enlaces de alimentación flexibles de 1/2" de diámetro y 350 mm de longitud, válvulas antirretorno y dos llaves de paso. | 1 | 264414 | 264414
mt37www010 |  |  | Ud | Material auxiliar para instalaciones de plomería. | 1 | 22.07 | 22.07
[5 empty] | Subtotal materiales: |  | 264436
2 |  |  |  | Mano de obra
mo008 |  |  | h | Oficial plomero. | 0.611 | 34893.3 | 21319.8
[5 empty] | Subtotal mano de obra: |  | 21319.8
3 |  |  |  | Herramientas
|  |  | % | Herramientas | 2 | 285756 | 5715.11
Coste de mantenimiento decenal: $ 201.143,97 en los primeros 10 años. |  |  |  |  | Costos directos (1+2+3): |  | 291471