## Hoja 1
SGL020 | Ud | Grifería monomando para bacha.
Grifería monomando formada por grifo mezclador monomando de repisa para bacha, gama media, de latón, acabado cromado, con cartucho cerámico, aireador y con desagüe automático. Incluso elementos de conexión, enlaces de alimentación flexibles de 3/8" de diámetro y 350 mm de longitud, válvula de retención y dos llaves de paso.
Código |  | Unidad | Descripción | Cantidad | Costo unitario | Costo parcial
1 |  |  | Materiales
mt31gma020bac |  | Ud | Grifo mezclador monomando de repisa para bacha, gama media, de latón, acabado cromado, con cartucho cerámico, aireador y con desagüe automático, incluso elementos de conexión, enlaces de alimentación flexibles de 3/8" de diámetro y 350 mm de longitud, válvula de retención y dos llaves de paso. | 1 | 153877 | 153877
mt37www010 |  | Ud | Material auxiliar para instalaciones de plomería. | 1 | 22.07 | 22.07
|  |  |  | Subtotal materiales: |  | 153899.07
2 |  |  | Mano de obra
mo008 |  | h | Oficial plomero. | 0.611 | 34893.3 | 21319.81
|  |  |  | Subtotal mano de obra: |  | 21319.81
3 |  |  | Herramientas
|  | % | Herramientas | 2 | 175218.88 | 3504.38
Coste de mantenimiento decenal: $ 117.349,38 en los primeros 10 años. |  |  |  | Costos directos (1+2+3): |  | 178723.26