## Hoja 1
SMA045 | Ud |  | Toallero para baño.
Toallero de barra, de acero inoxidable AISI 304, acabado satinado, de 430x90 mm. Fijación al soporte con las sujeciones suministradas por el fabricante.
Código |  | Unidad |  | Descripción | Cantidad | Costo unitario | Costo parcial
1 |  |  |  | Materiales
mt31abp061bq |  | Ud |  | Toallero de barra, de acero inoxidable AISI 304, acabado satinado, de 430x90 mm. | 1 | 49686.2 | 49686.2
[5 empty] | Subtotal materiales: |  | 49686.2
2 |  |  |  | Mano de obra
mo107 |  | h |  | Medio oficial plomero. | 0.244 | 25332.7 | 6181.18
[5 empty] | Subtotal mano de obra: |  | 6181.18
3 |  |  |  | Herramientas
|  | % |  | Herramientas | 2 | 55867.38 | 1117.35
Coste de mantenimiento decenal: $ 100.862,88 en los primeros 10 años. |  |  |  |  | Costos directos (1+2+3): |  | 56984.73