## Hoja 1
SNA010 | Ud | Mesada de aglomerado de cuarzo.
Mesada de aglomerado de cuarzo blanco, acabado pulido, de 350 cm de longitud, 60 cm de ancho y 2 cm de espesor, canto simple recto, con los bordes ligeramente biselados, formación de 1 hueco con sus cantos pulidos, y copete perimetral de 5 cm de altura y 2 cm de espesor, con el borde recto. Incluso material auxiliar para anclaje de mesada y masilla para el sellado de juntas.
Código |  |  | Unidad | Descripción | Cantidad | Costo unitario | Costo parcial
1 |  |  |  | Materiales
mt19egl020a |  |  | m² | Mesada de aglomerado de cuarzo blanco, acabado pulido, de 2 cm de espesor. | 2.275 | 1350.25 | 3071.82
mt19ewa030aaa |  |  | m | Formación de canto simple recto con los bordes ligeramente biselados, en mesada de piedra natural. | 4.7 | 78.8 | 370.36
mt19ewa040a |  |  | m | Formación de canto recto en copete de piedra natural, para el encuentro entre la mesada y el paramento vertical. | 3.5 | 78.8 | 275.8
mt19ewa010j |  |  | Ud | Formación de hueco con los cantos pulidos, en mesada de cuarzo sintético. | 1 | 615.71 | 615.71
mt19ewa020 |  |  | Ud | Material auxiliar para anclaje de mesada. | 3.5 | 167.07 | 584.75
mt19egl025 |  |  | l | Masilla tixotrópica, de color a elegir, de alta durabilidad y estabilidad de color tras el endurecimiento, para aplicar como material de rejuntado de elementos de aglomerado de cuarzo. | 0.047 | 382.21 | 17.96
[5 empty] | Subtotal materiales: |  | 4936.4
2 |  |  |  | Mano de obra
mo011 |  |  | h | Oficial montador. | 4.599 | 34893.3 | 160474.29
mo080 |  |  | h | Medio oficial montador. | 4.832 | 25378.9 | 122630.84
[5 empty] | Subtotal mano de obra: |  | 283105.13
3 |  |  |  | Herramientas
|  |  | % | Herramientas | 2 | 288041.53 | 5760.83
Coste de mantenimiento decenal: $ 138.087,25 en los primeros 10 años. |  |  |  |  | Costos directos (1+2+3): |  | 293802.36