## Hoja 1
SNM010 | Ud |  | Mesada de tablero aglomerado hidrófugo.
Mesada de tablero aglomerado hidrófugo con superficie revestida de formica color crema o blanco, parte inferior forrada de material neutro y canto frontal de una sola hoja de estratificado de 350x62x3 cm, apoyada en los muebles bajos de cocina en la que irá encajada la pileta. Incluso material auxiliar para anclaje de mesada y masilla para el sellado de juntas.
Código |  | Unidad |  | Descripción | Cantidad | Costo unitario | Costo parcial
1 |  |  |  | Materiales
mt19ema010a |  | m |  | Mesada para cocina de tablero aglomerado hidrófugo, 62x3 cm, con superficie revestida de formica color crema o blanco, parte inferior forrada de material neutro y canto frontal de una sola hoja de estratificado, incluso copete, embellecedor y remates. | 3.5 | 815.95 | 2855.83
mt19ewa010i |  | Ud |  | Formación de hueco, en mesada de tablero aglomerado. | 1 | 246.34 | 246.34
mt19ewa020 |  | Ud |  | Material auxiliar para anclaje de mesada. | 3.5 | 167.07 | 584.75
mt32war010 |  | kg |  | Sellador elástico de poliuretano monocomponente para juntas. | 0.047 | 169.39 | 7.96
[5 empty] | Subtotal materiales: |  | 3694.88
2 |  |  |  | Mano de obra
mo017 |  | h |  | Oficial carpintero. | 1.045 | 34452.4 | 36002.8
mo058 |  | h |  | Medio oficial carpintero. | 1.226 | 25540.9 | 31313.1
[5 empty] | Subtotal mano de obra: |  | 67315.8
3 |  |  |  | Herramientas
|  | % |  | Herramientas | 2 | 71010.7 | 1420.21
Coste de mantenimiento decenal: $ 39.837,01 en los primeros 10 años. |  |  |  |  | Costos directos (1+2+3): |  | 72430.9