## Hoja 1
SVC010 |  |  | Ud | Cabina de tablero fenólico HPL.
Cabina para vestuario, de 900x1400 mm y 2000 mm de altura, de tablero fenólico HPL, de 13 mm de espesor, color a elegir; compuesta de: puerta de 600x1800 mm; estructura soporte de acero inoxidable y herrajes de acero inoxidable AISI 316L.
Descompuesto | Ud | Descomposición |  |  | Rend. | Precio unitario | Precio análisis
mt45cvg010f | Ud | Cabina para vestuario, de 900x1400 mm y 2000 mm de altura, de tablero fenólico HPL, de 13 mm de espesor, color a elegir, Euroclase B-s2, d0 de reacción al fuego; compuesta de: puerta de 600x1800 mm; estructura soporte de acero inoxidable, formada por perfil guía horizontal de sección circular de 25 mm de diámetro, rosetas, pinzas de sujeción de los tableros y perfiles en U de 20x15 mm para fijación a la pared y herrajes de acero inoxidable AISI 316L, formados por bisagras con muelle, tirador con condena e indicador exterior de libre y ocupado, y pies regulables en altura hasta 150 mm. |  |  | 1 | 2654.16 | 2654.16
mo011 | h | Oficial montador. |  |  | 0.477 | 50.85 | 24.26
mo080 | h | Medio oficial montador. |  |  | 0.477 | 36.22 | 17.28
| % | Herramientas |  |  | 2 | 2695.7 | 53.91
| % | Costos indirectos |  |  | 3 | 2749.61 | 82.49
Coste de mantenimiento decenal: $ 1.005,40 en los primeros 10 años. | [5 empty] | Total: | 2832.1