## Hoja 1
SVT010 | Ud |  | Locker de tablero aglomerado.
Locker modular para vestuario, de 300 mm de ancho, 500 mm de profundidad y 1800 mm de altura, de tablero aglomerado hidrófugo, acabado con revestimiento de melamina formada por dos puertas de 900 mm de altura, laterales, estantes, techo, división y suelo de 16 mm de espesor, y fondo perforado para ventilación de 4 mm de espesor.
Código |  | Unidad |  | Descripción | Cantidad | Costo unitario | Costo parcial
1 |  |  |  | Materiales
mt45tvg010a |  | Ud |  | Locker modular para vestuario, de 300 mm de ancho, 500 mm de profundidad y 1800 mm de altura, de tablero aglomerado hidrófugo, acabado con revestimiento de melamina formada por dos puertas de 900 mm de altura, laterales, estantes, techo, división y suelo de 16 mm de espesor, y fondo perforado para ventilación de 4 mm de espesor, incluso patas regulables de PVC, cerraduras de resbalón, llaves, placas de numeración, bisagras antivandálicas de acero inoxidable, barras para colgar de aluminio con colgadores antideslizantes de ABS y elementos de fijación. | 1 | 2206.54 | 2206.54
[5 empty] | Subtotal materiales: |  | 2206.54
2 |  |  |  | Mano de obra
mo011 |  | h |  | Oficial montador. | 0.244 | 34893.3 | 8513.97
mo080 |  | h |  | Medio oficial montador. | 0.244 | 25378.9 | 6192.45
[5 empty] | Subtotal mano de obra: |  | 14706.42
3 |  |  |  | Herramientas
|  | % |  | Herramientas | 2 | 16912.96 | 338.26
Coste de mantenimiento decenal: $ 9.039,64 en los primeros 10 años. |  |  |  |  | Costos directos (1+2+3): |  | 17251.22