## Hoja 1
SVT020 | Ud |  | Locker de tablero fenólico HPL.
Locker modular para vestuario, de 300 mm de ancho, 500 mm de profundidad y 1800 mm de altura, de tablero fenólico HPL, color a elegir formada por dos puertas de 900 mm de altura y 13 mm de espesor, laterales, estantes, techo, división y suelo de 10 mm de espesor, y fondo perforado para ventilación de 3 mm de espesor.
Código |  | Unidad |  | Descripción | Cantidad | Costo unitario | Costo parcial
1 |  |  |  | Materiales
mt45tvg020a |  | Ud |  | Locker modular para vestuario, de 300 mm de ancho, 500 mm de profundidad y 1800 mm de altura, de tablero fenólico HPL, color a elegir formada por dos puertas de 900 mm de altura y 13 mm de espesor, laterales, estantes, techo, división y suelo de 10 mm de espesor, y fondo perforado para ventilación de 3 mm de espesor, incluso patas regulables de PVC, cerraduras de resbalón, llaves, placas de numeración, bisagras antivandálicas de acero inoxidable, barras para colgar de aluminio con colgadores antideslizantes de ABS y elementos de fijación. | 1 | 2994.59 | 2994.59
[5 empty] | Subtotal materiales: |  | 2994.59
2 |  |  |  | Mano de obra
mo011 |  | h |  | Oficial montador. | 0.244 | 34893.3 | 8513.97
mo080 |  | h |  | Medio oficial montador. | 0.244 | 25378.9 | 6192.46
[5 empty] | Subtotal mano de obra: |  | 14706.4
3 |  |  |  | Herramientas
|  | % |  | Herramientas | 2 | 17701 | 354.02
Coste de mantenimiento decenal: $ 6.734,53 en los primeros 10 años. |  |  |  |  | Costos directos (1+2+3): |  | 18055