## Hoja 1
UAA010 | Ud | Cámara de inspección de obra de mampostería.
Cámara de inspección de paso, registrable, de obra de mampostería, de dimensiones interiores 50x50x50 cm, con tapa prefabricada de hormigón armado, sobre solera de hormigón masivo. El precio no incluye la excavación ni el relleno del trasdós.
Código |  | Unidad | Descripción | Cantidad | Costo unitario | Costo parcial
1 |  |  | Materiales
mt10hmf080we |  | m³ | Hormigón masivo H-35, clase de exposición ambiental A1+Q2, tamaño máximo del agregado 19 mm, consistencia muy plástica, elaborado, según CIRSOC 201 2005. | 0.182 | 3421.91 | 622.79
mt04lma010b |  | Ud | Ladrillo cerámico macizo de elaboración mecánica, para revestir, 25x12x5 cm, densidad 2300 kg/m³. | 100 | 7.97 | 797
mt08aaa010a |  | m³ | Agua. | 0.013 | 25.22 | 0.33
mt01arg005a |  | t | Arena de cantera, para mortero preparado en obra. | 0.088 | 283.7 | 24.97
mt08cem000g |  | kg | Cemento gris en sacos. | 17.738 | 4.84 | 85.85
mt11var130 |  | Ud | Colector de conexión de PVC, con tres entradas y una salida, con tapa de registro. | 1 | 591.03 | 591.03
mt08adt010 |  | kg | Aditivo hidrófugo para impermeabilización de morteros u hormigones. | 0.169 | 20.18 | 3.41
mt11var100 |  | Ud | Conjunto de elementos necesarios para garantizar el cierre hermético al paso de olores mefíticos en cámaras de inspección de desagües cloacales, compuesto por: angulares y chapas metálicas con sus elementos de fijación y anclaje, junta de neopreno, aceite y demás accesorios. | 1 | 130.03 | 130.03
mt11arf010b |  | Ud | Tapa de hormigón armado prefabricada, 60x60x5 cm. | 1 | 275.81 | 275.81
|  |  |  | Subtotal materiales: |  | 2531.22
2 |  |  | Equipo
mq06hor010 |  | h | Hormigonera eléctrica con una capacidad de amasado de 160 l. | 0.045 | 2426.58 | 109.2
|  |  |  | Subtotal equipo: |  | 109.2
3 |  |  | Mano de obra
mo041 |  | h | Oficial albañil de obra civil. | 1.809 | 33952.7 | 61420.4
mo087 |  | h | Medio oficial albañil de obra civil. | 1.811 | 25378.9 | 45961.2
|  |  |  | Subtotal mano de obra: |  | 107382
4 |  |  | Herramientas
|  | % | Herramientas | 2 | 110022 | 2200.44
Coste de mantenimiento decenal: $ 5.611,12 en los primeros 10 años. |  |  |  | Costos directos (1+2+3+4): |  | 112222