## Hoja 1
UAB020 | Ud | Sistema de recogida y elevación de aguas residuales.
Sistema de elevación de aguas limpias o ligeramente cargadas, con tanque de polietileno de 250 l, bomba sumergible, potencia nominal del motor de 0,38 kW, alimentación monofásica (230V/50Hz), altura de elevación entre 0 y 7 m, caudal máximo 10 m³/h, con una entrada de 110 mm de diámetro, una salida de impulsión de 1 1/2", tapa de registro y regulación automática por nivel. Incluso solera de hormigón masivo.
Código |  | Unidad | Descripción | Cantidad | Costo unitario | Costo parcial
1 |  |  | Materiales
mt10hmf080we |  | m³ | Hormigón masivo H-35, clase de exposición ambiental A1+Q2, tamaño máximo del agregado 19 mm, consistencia muy plástica, elaborado, según CIRSOC 201 2005. | 0.1 | 2576.61 | 257.66
mt37bcj010aa |  | Ud | Sistema de elevación de aguas limpias o ligeramente cargadas, con tanque de polietileno de 250 l, bomba sumergible, potencia nominal del motor de 0,38 kW, alimentación monofásica (230V/50Hz), altura de elevación entre 0 y 7 m, caudal máximo 10 m³/h, con una entrada de 110 mm de diámetro, una salida de impulsión de 1 1/2", tapa de registro y regulación automática por nivel. | 1 | 12726.6 | 12726.6
|  |  |  | Subtotal materiales: |  | 12984.3
2 |  |  | Mano de obra
mo008 |  | h | Oficial plomero. | 0.931 | 12241 | 11396.4
mo107 |  | h | Medio oficial plomero. | 0.931 | 8888.07 | 8274.79
mo003 |  | h | Oficial electricista. | 0.582 | 12241 | 7124.28
|  |  |  | Subtotal mano de obra: |  | 26795.5
3 |  |  | Herramientas
|  | % | Herramientas | 2 | 39779.7 | 795.59
Coste de mantenimiento decenal: $ 3.651,78 en los primeros 10 años. |  |  |  | Costos directos (1+2+3): |  | 40575.3