## Hoja 1
UAI010 | m | Sumidero longitudinal de mampostería.
Sumidero longitudinal de mampostería, de 200 mm de ancho interior y 400 mm de altura, con rejilla de acero galvanizado, carga de rotura 15 kN; previa excavación con medios manuales y posterior relleno del trasdós con hormigón.
Código |  | Unidad | Descripción | Cantidad | Costo unitario | Costo parcial
1 |  |  | Materiales
mt10hmf080Fe |  | m³ | Hormigón masivo H-20, clase de exposición ambiental A1, tamaño máximo del agregado 19 mm, consistencia muy plástica, elaborado, según CIRSOC 201 2005. | 0.189 | 3209.22 | 606.54
mt04lma010b |  | Ud | Ladrillo cerámico macizo de elaboración mecánica, para revestir, 25x12x5 cm, densidad 2300 kg/m³. | 74 | 7.97 | 589.78
mt08aaa010a |  | m³ | Agua. | 0.012 | 25.22 | 0.3
mt01arg005a |  | t | Arena de cantera, para mortero preparado en obra. | 0.069 | 283.7 | 19.58
mt08cem000g |  | kg | Cemento gris en sacos. | 14.172 | 4.84 | 68.59
mt08adt010 |  | kg | Aditivo hidrófugo para impermeabilización de morteros u hormigones. | 0.146 | 20.18 | 2.95
mt11rej020a |  | Ud | Marco y rejilla de acero galvanizado, de 200 mm de ancho y 500 mm de longitud, para canaleta de 200 mm de ancho interior y 400 mm de altura, carga de rotura 15 kN. | 2 | 133.02 | 266.04
mt11var120b |  | Ud | Sifón en línea de PVC, color gris, registrable, con unión macho/hembra, de 110 mm de diámetro. | 0.2 | 708.76 | 141.75
|  |  |  | Subtotal materiales: |  | 1695.53
2 |  |  | Equipo
mq06hor010 |  | h | Hormigonera eléctrica con una capacidad de amasado de 160 l. | 0.035 | 2426.58 | 84.93
|  |  |  | Subtotal equipo: |  | 84.93
3 |  |  | Mano de obra
mo041 |  | h | Oficial albañil de obra civil. | 1.63 | 33952.7 | 55342.8
mo087 |  | h | Medio oficial albañil de obra civil. | 1.279 | 25378.9 | 32459.7
|  |  |  | Subtotal mano de obra: |  | 87802.5
4 |  |  | Herramientas
|  | % | Herramientas | 2 | 89582.9 | 1791.66
Coste de mantenimiento decenal: $ 4.568,73 en los primeros 10 años. |  |  |  | Costos directos (1+2+3+4): |  | 91374.6