## Hoja 1
UCM010 | m² | Marquesina metálica para cobertura de vehículos, en estacionamiento exterior.
Marquesina metálica para cobertura de vehículos, en estacionamiento exterior, compuesta de: CIMENTACIÓN: formada por zapatas y correas de hormigón armado sobre capa de hormigón de limpieza, realizadas con hormigón H-21, condición de exposición no agresiva, tamaño máximo del agregado 19,0 mm, ámbito de consistencia A-3, elaborado, y colado desde camión, y acero ADN 420; ESTRUCTURA: formada por columnas, vigas y correas de acero A 36, en perfiles laminados en caliente, mediante uniones soldadas, con imprimación anticorrosiva realizada en taller; fijada a la fundación mediante placas de anclaje de acero A 36, en perfil plano, con taladro central biselado y pernos soldados de acero nervurado ADN 420 S; CUBIERTA: de chapa perfilada de acero galvanizado prelacado, de 0,6 mm de espesor, con nervios de entre 40 y 50 mm de altura de cresta, a una separación de entre 250 y 270 mm, colocada con un superposición de la chapa superior de 200 mm y un superposición lateral de un trapecio y fijada mecánicamente a correa estructural y borde lateral realizado con chapa plegada de acero galvanizado, de 0,8 mm de espesor, 30 cm de desarrollo y 3 pliegues. Incluso accesorios de fijación de las chapas y masilla de base neutra monocomponente, para sellado de juntas.
Código |  |  | Unidad | Descripción | Cantidad | Costo unitario | Costo parcial
1 |  |  |  | Materiales
mt10hmf080Ee |  |  | m³ | Hormigón masivo H-15, clase de exposición ambiental A1, tamaño máximo del agregado 19 mm, consistencia muy plástica, elaborado, según CIRSOC 201 2005. | 0.01 | 3138.12 | 31.38
mt10haf071alc |  |  | m³ | Hormigón H-21, condición de exposición no agresiva, tamaño máximo del agregado 19 mm, ámbito de consistencia A-3, elaborado, según CIRSOC 201 1982. | 0.1 | 3261.93 | 326.19
mt07aco090b |  |  | kg | Acero en barras nervuradas, ADN 420, de varios diámetros, según IRAM-IAS U 500-528. | 4 | 45.28 | 181.12
mt07aco020a |  |  | Ud | Separador homologado para fundaciones. | 0.8 | 2.52 | 2.02
mt07ala001e |  |  | kg | Pletina de acero laminado A 36, según ASTM A 36, para aplicaciones estructurales. Trabajada y montada en taller, para colocar con uniones soldadas en obra. | 0.47 | 44.49 | 20.91
mt07aco090d |  |  | kg | Acero en barras nervuradas, ADN 420 S, de varios diámetros, según IRAM-IAS U 500-207. | 0.14 | 46.19 | 6.47
mt07ala000ab |  |  | kg | Acero laminado A 36, en perfiles laminados en caliente, según ASTM A 36, piezas simples, para aplicaciones estructurales, acabado con imprimación antioxidante. Trabajado y montado en taller, para colocar con uniones soldadas en obra. | 17.5 | 25.89 | 453.08
mt27pfi010 |  |  | l | Imprimación de secado rápido, formulada con resinas alquídicas modificadas y fosfato de zinc. | 0.167 | 75.65 | 12.63
mt13ccp010a |  |  | m² | Chapa perfilada de acero galvanizado prelacado, de 0,6 mm de espesor, con nervios de entre 40 y 50 mm de altura de cresta, a una separación de entre 250 y 270 mm e inercia entre 13 y 21 cm4. | 1.05 | 96.92 | 101.77
mt13ccg030g |  |  | Ud | Tornillo autorroscante de 6,5x70 mm de acero inoxidable, con arandela. | 3 | 6.93 | 20.79
mt12www030mbj |  |  | m | Chapa plegada de acero galvanizado, de 0,8 mm de espesor, 30 cm de desarrollo y 3 pliegues, para borde lateral. | 0.214 | 69.26 | 14.82
mt13ccg030d |  |  | Ud | Tornillo autorroscante de 6,5x130 mm de acero galvanizado, con arandela. | 1.2 | 5.49 | 6.59
mt21vva011 |  |  | l | Masilla de base neutra monocomponente, para sellado de juntas; para aplicar con pistola. | 0.005 | 222.7 | 1.11
mt13ccg040 |  |  | m | Junta de estanqueidad para chapas perfiladas de acero. | 0.2 | 41.92 | 8.38
[5 empty] | Subtotal materiales: |  | 1187.26
2 |  |  |  | Equipo
mq01ret020b |  |  | h | Retrocargadora sobre neumáticos, de 70 kW. | 0.116 | 28768.9 | 3337.2
mq08sol010 |  |  | h | Equipo de oxicorte, con acetileno como combustible y oxígeno como comburente. | 0.012 | 5805.78 | 69.67
mq08sol020 |  |  | h | Equipo y elementos auxiliares para soldadura eléctrica. | 0.697 | 2408.28 | 1678.57
[5 empty] | Subtotal equipo: |  | 5085.44
3 |  |  |  | Mano de obra
mo045 |  |  | h | Oficial armador en hormigón. | 0.006 | 35334.3 | 212.01
mo092 |  |  | h | Medio oficial armador en hormigón. | 0.035 | 26396.9 | 923.89
mo043 |  |  | h | Oficial armador de hierro. | 0.074 | 35334.3 | 2614.74
mo090 |  |  | h | Medio oficial armador de hierro. | 0.111 | 26396.9 | 2930.05
mo047 |  |  | h | Oficial montador de estructura metálica. | 0.327 | 35334.3 | 11554.3
mo094 |  |  | h | Medio oficial montador de estructura metálica. | 0.327 | 26396.9 | 8631.77
mo051 |  |  | h | Oficial montador de cerramientos industriales. | 0.359 | 34893.3 | 12526.7
mo098 |  |  | h | Medio oficial montador de cerramientos industriales. | 0.179 | 25378.9 | 4542.83
[5 empty] | Subtotal mano de obra: |  | 43936.3
4 |  |  |  | Herramientas
|  |  | % | Herramientas | 4 | 50209 | 2008.36
Coste de mantenimiento decenal: $ 7.310,43 en los primeros 10 años. |  |  |  |  | Costos directos (1+2+3+4): |  | 52217.4